## Meetonzekerheid
2022 |  | Berekening bijdrage inhomogeniteit aan meetonzekerheid periodieke meting volgens PKL methode Deze versie (2022) is te gebruiken tot : 1-1-2023
2022 | 2023-01-01 | Emissie-eis
Component
|  | Emissiegrenswaarde |  |  | mg/Nm3
|  | Referentie zuurstofconcentratie |  |  | vol%
Gegevens meetpunt
|  | Dwarsdoorsnede van het rookgaskanaal |  | 1
|  | Diameter | Rond |  | m
|  |  | Rechthoekig | 25 | m
|  | Oppervlakte |  | 0 | m²
|  | Minimaal aantal assen volgens NEN-EN 15259 |  | 1
|  | Minimaal aantal traversepunten per as volgens NEN-EN 15259 |  | 1
Onzekerheid meetmethode volgens NEN-EN-ISO 14956 excl inhomogeniteit
|  | 95% BI geaccrediteerde meetmethode |  |  | mg/Nm3
--
Resultaten emissiemeting
Aantal traversepunten
|  | Gemiddelde concentratie |  |  | mg/Nm3
--
|  | -- |  |  | mg/Nm3
Meetonzekerheid
--
PKL-waarde | 8% |  |  | -- | Voer hieronder profielgegevens in
--
--
Resultaten profielmeting (uit het verleden) voor bepalen meetonzekerheid tgv inhomogeniteit
|  | Component |  |  | in mg/Nm3
|  | Aantal traversepunten |  |  | ==> F-factor
0 | 0 | Meetpunt |  | Traverse | Referentie
0 | 0
0 | 0
0 | 0
0 | 0
0 | 0
0 | 0
0 | 0
0 | 0
0 | 0
0 | 0
0 | 0
0 | 0
0 | 0
0 | 0
0 | 0
0 | 0
0 | 0
0 | 0
0 | 0
0 | 0
0 | 0
0 | 0
0 | 0
0 | 0
0 | 0
|  | Standaard deviatie |  | --
|  | Standaard deviatie tgv inhomogeniteit zonder correctie voor procesvariaties |  | -- | in mg/Nm3

## NumDif (hidden)
|  |  |  | regelnummer |  | 5 | 6 | 7 | 8 | 9 | 10 | 11 | 12 | 13 | 14 | 15 | 16 | 17 | 18 | 19 | 20 | 21 | 22 | 23 | 24 | 25 | 26 | 27 | 28 | 29
|  |  |  | parameter |  | 5: Gemiddelde concentratie; 6: Gemeten O2; 7: Referentie O2
|  |  |  | delta |  | 5: 0; 6: 0; 7: 0
kolom | Parameter | Value | Unit | 95% CI | Relative?
G | Gemiddelde concentratie |  | mg/Nm3 | 0 | no
H | Gemeten O2 | 0 |  | 0 | no | 0 | 0 | 0 | 0 | 0 | 0 | 0 | 0 | 0 | 0 | 0 | 0 | 0 | 0 | 0 | 0 | 0 | 0 | 0 | 0 | 0 | 0 | 0 | 0 | 0 | 0
I | Referentie O2 | 0 |  | 0 | no | 0 | 0 | 0 | 0 | 0 | 0 | 0 | 0 | 0 | 0 | 0 | 0 | 0 | 0 | 0 | 0 | 0 | 0 | 0 | 0 | 0 | 0 | 0 | 0 | 0 | 0
J
K
L
M
N
O
P
Q
R
S
T
U
V
W
X
Y
Z
AA
AB
AC
AD
AE
| Gemiddelde concentratie | #VALUE! | mg/Nm3 | #VALUE! |  | 5: #VALUE!; 6: #VALUE!; 7: #VALUE! | #VALUE!
|  |  |  | #VALUE! | #VALUE!
| delta |  |  |  |  | 5: #VALUE!; 6: #VALUE!; 7: #VALUE!
| delta2 |  |  |  |  | 5: #VALUE!; 6: #VALUE!; 7: #VALUE!
| som(delta2) | #VALUE!
Note on C31: Voer hier de formule in